## 原始材料表
类别 | 序号 | 名称 | 规格 | 长度_mm | 数量 | 备注 | 来源页码 | 识别置信度
支架 | 1 | 斜梁 | C75×40×15×2.0 | 3948 | 2 | Q355 B | 1 | 0.97
支架 | 2 | 上立柱 | Φ127×2.5 | 2050 | 2 | Q355 B | 1 | 0.99
支架 | 3 | 下立柱 | Φ140×3.5 | 1700 | 2 | Q355 B | 1 | 0.98
支架 | 4 | 前斜撑 | C70×40×15×2.0 | 2114 | 2 | Q355 B | 1 | 0.97
支架 | 5 | 后斜撑 | C70×40×15×2.0 | 2916 | 2 | Q355 B | 1 | 0.97
支架 | 6 | 檩条 | C115X50X15X2.0 | 8218 | 4 | Q420 B | 1 | 0.93
支架 | 7 | 檩托 | L90×56×5 | 50 | 8 | Q235 B | 1 | 0.90
支架 | 8 | 抱箍 | Φ140×80×5.0 |  | 2 | Q235 B | 1 | 0.97
支架 | 9 | 斜拉杆 | Φ10 | 11400 | 1 | Q235 B | 1 | 0.97
支架 | 10 | 撑杆 | D24×2.0(Φ10) | 4200 | 1 | Q355 B | 1 | 0.97
支架 | 11 | U型螺栓 | M8 |  | 32 | Q235 B | 1 | 1.00
支架 | 12 | 压块 |  |  | 32 | 6063-T5 | 1 | 1.00
支架 | 13 | 柱间拉杆 | Φ10 |  |  | Q235 B | 1 | 0.96
支架 | 4 | 防水垫圈 | 中140 |  | 2 | Q235 B | 1 | 0.96

## 建模构件表
支架类型 | 角度 | 阵列布置 | 构件名称 | abaqus_part_name | 规格 | 长度_mm | 长度_m | 数量 | 材料牌号 | 建模方式 | 单元类型 | 截面类型 | 截面参数 | 厚度_mm | 厚度_m
单桩单立柱 | 18 | 2行7列竖向 | 斜梁 | P_SP_SC_ANG18_INCLINED_BEAM | C75×40×15×2.0 | 3948 | 3.948 | 2 | Q355 B | 壳单元 | S4R | C型钢 | 高度_mm=75; 翼缘宽_mm=40; 卷边_mm=15; 厚度_mm=2 | 2 | 0.002
单桩单立柱 | 18 | 2行7列竖向 | 上立柱 | P_SP_SC_ANG18_COLUMN_UP | Φ127×2.5 | 2050 | 2.05 | 2 | Q355 B | 壳单元 | S4R | 圆管 | 外径_mm=127; 厚度_mm=2.5 | 2.5 | 0.0025
单桩单立柱 | 18 | 2行7列竖向 | 下立柱 | P_SP_SC_ANG18_COLUMN_DOWN | Φ140×3.5 | 1700 | 1.7 | 2 | Q355 B | 壳单元 | S4R | 圆管 | 外径_mm=140; 厚度_mm=3.5 | 3.5 | 0.0035
单桩单立柱 | 18 | 2行7列竖向 | 前斜撑 | P_SP_SC_ANG18_BRACE_FRONT | C70×40×15×2.0 | 2114 | 2.114 | 2 | Q355 B | 壳单元 | S4R | C型钢 | 高度_mm=70; 翼缘宽_mm=40; 卷边_mm=15; 厚度_mm=2 | 2 | 0.002
单桩单立柱 | 18 | 2行7列竖向 | 后斜撑 | P_SP_SC_ANG18_BRACE_REAR | C70×40×15×2.0 | 2916 | 2.916 | 2 | Q355 B | 壳单元 | S4R | C型钢 | 高度_mm=70; 翼缘宽_mm=40; 卷边_mm=15; 厚度_mm=2 | 2 | 0.002
单桩单立柱 | 18 | 2行7列竖向 | 檩条 | P_SP_SC_ANG18_PURLIN | C115X50X15X2.0 | 8218 | 8.218 | 4 | Q420 B | 壳单元 | S4R | C型钢 | 高度_mm=115; 翼缘宽_mm=50; 卷边_mm=15; 厚度_mm=2 | 2 | 0.002
单桩单立柱 | 18 | 2行7列竖向 | 檩托 | P_SP_SC_ANG18_PURLIN_SUPPORT | L90×56×5 | 50 | 0.05 | 8 | Q235 B | 人工模板 | C3D8R | 角钢 | 边长A_mm=90; 边长B_mm=56; 厚度_mm=5 | 5 | 0.005
单桩单立柱 | 18 | 2行7列竖向 | 抱箍 | P_SP_SC_ANG18_HOOP | Φ140×80×5.0 |  |  | 2 | Q235 B | 人工模板 | C3D8R | 抱箍带 | 内径或适配直径_mm=140; 宽度_mm=80; 厚度_mm=5 | 5 | 0.005
单桩单立柱 | 18 | 2行7列竖向 | 斜拉杆 | P_SP_SC_ANG18_TIE_ROD | Φ10 | 11400 | 11.4 | 1 | Q235 B | 人工模板 | C3D8R | 圆钢/圆杆 | 直径_mm=10
单桩单立柱 | 18 | 2行7列竖向 | 撑杆 | P_SP_SC_ANG18_STRUT | D24×2.0(Φ10) | 4200 | 4.2 | 1 | Q355 B | 人工模板 | S4R | 套管撑杆 | 外径_mm=24; 厚度_mm=2; 内拉杆直径_mm=10 | 2 | 0.002
单桩单立柱 | 18 | 2行7列竖向 | U型螺栓 | P_SP_SC_ANG18_U_BOLT | M8 |  |  | 32 | Q235 B | 人工模板 | C3D8R | 螺纹件 | 公称直径_mm=8
单桩单立柱 | 18 | 2行7列竖向 | 压块 | P_SP_SC_ANG18_PRESS_BLOCK |  |  |  | 32 | 6063-T5 | 人工模板 | C3D8R | 未识别
单桩单立柱 | 18 | 2行7列竖向 | 柱间拉杆 | P_SP_SC_ANG18_COLUMN_TIE_ROD | Φ10 |  |  |  | Q235 B | 人工模板 | C3D8R | 圆钢/圆杆 | 直径_mm=10
单桩单立柱 | 18 | 2行7列竖向 | 防水垫圈 | P_SP_SC_ANG18_WATERPROOF_GASKET | 中140 |  |  | 2 | Q235 B | 人工模板 | C3D8R | 未识别 | 原始规格=中140
Note on A1: 用于推断项目名前缀。文件名已有 SP_SC_ANG20 这类前缀时，以文件名前缀优先。
Note on B1: 用于推断项目名前缀，例如 20 或 26.5。
Note on D1: 用于人工核对和构件角色识别。
Note on E1: Abaqus Part 名称，是 Step02 最关键的识别字段，格式建议为 P_<项目名前缀>_<构件英文名>。
Note on F1: Step02 会从本列重新解析截面。支持 C80x40x10x2.0、L90x56x5.0、Φ159x3.0、Φ180x70x5.0、Φ10、M8 等格式。
Note on G1: C 型钢、圆管、角钢、撑杆、圆杆等线性构件必须填写。
Note on I1: Step02 会写入 JSON，后续 assembly 会使用。
Note on J1: 必须填写，建议使用 Q235 B、Q355 B、Q420 B、Q550 B、6063-T5。
Note on K1: 要自动生成 Part，应填写 壳单元 或 实体单元。人工模板不会自动建 Part。
Note on L1: 壳单元通常为 S4R，实体单元通常为 C3D8R。
Note on G12: 螺栓类构件长度/弯折尺寸缺失
Note on F13: 规格为空
Note on G14: 长度缺失
Note on I14: 数量缺失
Note on F15: 规格格式未纳入规则
Note on K15: 人工模板构件暂不自动建模