## 原始材料表
类别 | 序号 | 名称 | 规格 | 长度_mm | 数量 | 备注 | 来源页码 | 识别置信度
支架 | 1 | 斜梁 | C80 ×40 ×10×2.0 | 4000 | 4 | Q355 B | 1 | 0.99
支架 | 2 | 立柱 | 钢管0159×3.0 | 1800 | 4 | Q450B | 1 | 0.96
支架 | 3 | 前斜撑 | C55×40×10 ×2.0 | 1500 | 4 | Q235 B | 1 | 0.99
支架 | 4 | 后斜撑 | C60 ×45 ×15 ×2.0 | 2762 | 4 | Q235 B | 1 | 0.99
支架 | 5 | 檩条 | C100 ×50×15 ×2.0 | 15182 | 4 | Q355 B | 1 | 0.99
支架 | 6 | 标条拼接件 | C108 ×55 ×3.0 | 210 | 4 | Q355 B | 1 | 0.96
支架 | 7 | 檩托 | L90×56×5.0 | 50 | 16 | Q235 B | 1 | 1.00
支架 | 8 | 柱间支撑 | 热镀锌热轧圆钢M10 | 4640 | 4 | Q235 B | 1 | 0.99
支架 | 9 | 斜梁拉杆 | 热镀锌热轧圆钠M10 | 6150 | 4 | Q235 B | 1 | 0.98
支架 | 10 | 三角连接件 | T=3.0 | 225 | 4 | Q235 B | 1 | 1.00
支架 | 11 | 柱间支撑连接件 | L75米50×5 | 50 | 8 | Q235 B | 1 | 0.98
支架 | 12 | 抱箍组合1 | T=5.0 Φ=180 | 70 | 4 | Q235 B | 1 | 0.99
支架 | 13 | 抱箍组合2 | T=5.0 Φ=159 | 50 | 4 | Q235 B | 1 | 0.99
支架 | 14 | 抱箍组合3 | T=5.0 Φ=180 | 50 | 4 | Q235 B | 1 | 0.98
支架 | 15 | 斜拉条 | L25×2.0 | 2500 | 8 | Q235 B | 1 | 1.00
支架 | 16 | 直拉条 | L25×2.0 | 3800 |  | Q235 B | 1 | 0.90

## 建模构件表
支架类型 | 角度 | 阵列布置 | 构件名称 | abaqus_part_name | 规格 | 长度_mm | 长度_m | 数量 | 材料牌号 | 建模方式 | 单元类型 | 截面类型 | 截面参数 | 厚度_mm | 厚度_m
单桩单立柱 | 33 | 2行7列竖向 | 斜梁 | P_SP_SC_ANG33_INCLINED_BEAM | C80 ×40 ×10×2.0 | 4000 | 4 | 4 | Q355 B | 壳单元 | C3D8R | C型钢 | 高度_mm=80; 翼缘宽_mm=40; 卷边_mm=10; 厚度_mm=2 | 2 | 0.002
单桩单立柱 | 33 | 2行7列竖向 | 立柱 | P_SP_SC_ANG33_COLUMN | Φ159×3.0 | 1800 | 1.8 | 4 | Q450B | 壳单元 | C3D8R | 钢管 | 原始规格=钢管0159X3.0
单桩单立柱 | 33 | 2行7列竖向 | 前斜撑 | P_SP_SC_ANG33_BRACE_FRONT | C55×40×10 ×2.0 | 1500 | 1.5 | 4 | Q235 B | 壳单元 | S4R | C型钢 | 高度_mm=55; 翼缘宽_mm=40; 卷边_mm=10; 厚度_mm=2 | 2 | 0.002
单桩单立柱 | 33 | 2行7列竖向 | 后斜撑 | P_SP_SC_ANG33_BRACE_REAR | C60 ×45 ×15 ×2.0 | 2762 | 2.762 | 4 | Q235 B | 壳单元 | S4R | C型钢 | 高度_mm=60; 翼缘宽_mm=45; 卷边_mm=15; 厚度_mm=2 | 2 | 0.002
单桩单立柱 | 33 | 2行7列竖向 | 檩条 | P_SP_SC_ANG33_PURLIN | C100 ×50×15 ×2.0 | 15182 | 15.182 | 4 | Q355 B | 壳单元 | C3D8R | C型钢 | 高度_mm=100; 翼缘宽_mm=50; 卷边_mm=15; 厚度_mm=2 | 2 | 0.002
单桩单立柱 | 33 | 2行7列竖向 | 标条拼接件 | P_SP_SC_ANG33_UNKNOWN_COMPONENT | C108 ×55 ×3.0 | 210 | 0.21 | 4 | Q355 B | 人工模板 | C3D8R | 未识别 | 原始规格=C108X55X3.0
单桩单立柱 | 33 | 2行7列竖向 | 檩托 | P_SP_SC_ANG33_UNKNOWN_COMPONENT | L90×56×5.0 | 50 | 0.05 | 16 | Q235 B | 人工模板 | C3D8R | 角钢 | 边长A_mm=90; 边长B_mm=56; 厚度_mm=5 | 5 | 0.005
单桩单立柱 | 33 | 2行7列竖向 | 柱间支撑 | P_SP_SC_ANG33_UNKNOWN_COMPONENT | 热镀锌热轧圆钢M10 | 4640 | 4.64 | 4 | Q235 B | 人工模板 | C3D8R | 未识别 | 原始规格=热镀锌热轧圆钢M10
单桩单立柱 | 33 | 2行7列竖向 | 斜梁拉杆 | P_SP_SC_ANG33_UNKNOWN_COMPONENT | 热镀锌热轧圆钠M10 | 6150 | 6.15 | 4 | Q235 B | 人工模板 | C3D8R | 未识别 | 原始规格=热镀锌热轧圆钠M10
单桩单立柱 | 33 | 2行7列竖向 | 三角连接件 | P_SP_SC_ANG33_UNKNOWN_COMPONENT | T=3.0 | 225 | 0.225 | 4 | Q235 B | 人工模板 | C3D8R | 未识别 | 原始规格=T=3.0
单桩单立柱 | 33 | 2行7列竖向 | 柱间支撑连接件 | P_SP_SC_ANG33_UNKNOWN_COMPONENT | L75米50×5 | 50 | 0.05 | 8 | Q235 B | 人工模板 | C3D8R | 未识别 | 原始规格=L75米50X5
单桩单立柱 | 33 | 2行7列竖向 | 抱箍组合1 | P_SP_SC_ANG33_1 | T=5.0 Φ=180 | 70 | 0.07 | 4 | Q235 B | 人工模板 | C3D8R | 未识别 | 原始规格=T=5.0?=180
单桩单立柱 | 33 | 2行7列竖向 | 抱箍组合2 | P_SP_SC_ANG33_2 | T=5.0 Φ=159 | 50 | 0.05 | 4 | Q235 B | 人工模板 | C3D8R | 未识别 | 原始规格=T=5.0?=159
单桩单立柱 | 33 | 2行7列竖向 | 抱箍组合3 | P_SP_SC_ANG33_3 | T=5.0 Φ=180 | 50 | 0.05 | 4 | Q235 B | 人工模板 | C3D8R | 未识别 | 原始规格=T=5.0?=180
单桩单立柱 | 33 | 2行7列竖向 | 斜拉条 | P_SP_SC_ANG33_UNKNOWN_COMPONENT | L25×2.0 | 2500 | 2.5 | 8 | Q235 B | 人工模板 | C3D8R | 未识别 | 原始规格=L25X2.0
单桩单立柱 | 33 | 2行7列竖向 | 直拉条 | P_SP_SC_ANG33_UNKNOWN_COMPONENT | L25×2.0 | 3800 | 3.8 |  | Q235 B | 人工模板 | C3D8R | 未识别 | 原始规格=L25X2.0
Note on A1: 用于推断项目名前缀。文件名已有 SP_SC_ANG20 这类前缀时，以文件名前缀优先。
Note on B1: 用于推断项目名前缀，例如 20 或 26.5。
Note on D1: 用于人工核对和构件角色识别。
Note on E1: Abaqus Part 名称，是 Step02 最关键的识别字段，格式建议为 P_<项目名前缀>_<构件英文名>。
Note on F1: Step02 会从本列重新解析截面。支持 C80x40x10x2.0、L90x56x5.0、Φ159x3.0、Φ180x70x5.0、Φ10、M8 等格式。
Note on G1: C 型钢、圆管、角钢、撑杆、圆杆等线性构件必须填写。
Note on I1: Step02 会写入 JSON，后续 assembly 会使用。
Note on J1: 必须填写，建议使用 Q235 B、Q355 B、Q420 B、Q550 B、6063-T5。
Note on K1: 要自动生成 Part，应填写 壳单元 或 实体单元。人工模板不会自动建 Part。
Note on L1: 壳单元通常为 S4R，实体单元通常为 C3D8R。
Note on F3: 规格格式未纳入规则
Note on K3: 人工模板构件暂不自动建模
Note on K6: 人工模板构件暂不自动建模
Note on F7: 规格格式未纳入规则
Note on K7: 人工模板构件暂不自动建模
Note on K8: 人工模板构件暂不自动建模
Note on F9: 规格格式未纳入规则
Note on K9: 人工模板构件暂不自动建模
Note on F10: 规格格式未纳入规则
Note on K10: 人工模板构件暂不自动建模
Note on F11: 规格格式未纳入规则
Note on K11: 人工模板构件暂不自动建模
Note on F12: 规格格式未纳入规则
Note on K12: 人工模板构件暂不自动建模
Note on F13: 规格格式未纳入规则
Note on K13: 人工模板构件暂不自动建模
Note on F14: 规格格式未纳入规则
Note on K14: 人工模板构件暂不自动建模
Note on F15: 规格格式未纳入规则
Note on K15: 人工模板构件暂不自动建模
Note on F16: 规格格式未纳入规则
Note on K16: 人工模板构件暂不自动建模
Note on F17: 规格格式未纳入规则
Note on I17: 数量缺失
Note on K17: 人工模板构件暂不自动建模